## SO102 - KOM. A ZPEVNĚNÉ PLOCHY
| List obsahuje: |  | 1) Krycí list soupisu |  | 2) Rekapitulace |  |  | 3) Soupis prací |  |  | Zpět na list: |  |  | Rekapitulace stavby
optimalizováno pro tisk sestav ve formátu A4 - na výšku | [13 empty] | >> skryté sloupce << | [9 empty] | {9EF5E7D8-EB9D-4BFF-AA80-18D42124708B}
2
KRYCÍ LIST SOUPISU | [14 empty] | v --- níže se nacházejí doplnkové a pomocné údaje k sestavám --- v | [8 empty] | False
| Stavba: |  | OKRUŽNÍ KŘŘIŽOVATKA NA I/19, PŘIBYSLAV - DOPLNĚNÍ CHODNÍKU
| Objekt: |  | SO 100 - OBJEKTY POZEMNÍCH KOMUNIKACÍ
| Soupis: |  | SO 101 CHODNÍKY, SO 102 ÚPRAVA PROPUSTKŮ
KSO:
| Místo: |  | Přibyslav | [5 empty] | Datum: |  | 2024-10-25
| Zadavatel: | [7 empty] | IČ:
|  | Město Přibyslav | [6 empty] | DIČ:
| Uchazeč: | [7 empty] | IČ:
|  | Dle výběrového řízení | [6 empty] | DIČ:
| Projektant: | [7 empty] | IČ:
|  | Atelier TESTUDO a.s. | [6 empty] | DIČ:
Poznámka:
| Cena bez DPH | [7 empty] | 0
| DPH | základní | 21% | ze | 0 |  |  |  | 0
|  | snížená | 15% | ze | 0 |  |  |  | 0
|  | zákl. přenesená | 21% | ze | 0 |  |  |  | 0
|  | sníž. přenesená | 15% | ze | 0 |  |  |  | 0
|  | nulová | 0% | ze | 0 |  |  |  | 0
| Cena s DPH |  |  | v | CZK |  |  | 0
REKAPITULACE ČLENĚNÍ SOUPISU PRACÍ
Stavba: |  |  | OKRUŽNÍ KŘŘIŽOVATKA NA I/19, PŘIBYSLAV - DOPLNĚNÍ CHODNÍKU
Objekt: |  |  | SO 100 - OBJEKTY POZEMNÍCH KOMUNIKACÍ
Soupis: |  |  | SO 101 CHODNÍKY, SO 102 ÚPRAVA PROPUSTKŮ
Místo: |  |  | Přibyslav |  |  |  | Datum: |  | 2024-10-25
Zadavatel: |  |  | Město Přibyslav |  |  |  | Projektant: |  | Atelier TESTUDO a.s.
Uchazeč: |  |  | Dle výběrového řízení
Kód dílu - Popis | [9 empty] | Cena celkem [CZK]
Náklady soupisu celkem | [9 empty] | 0 | [14 empty] | -1
| HSV - Práce a dodávky HSV | [8 empty] | 0
| 1 - Zemní práce | [8 empty] | 0
| 5 - Chodník | [8 empty] | 0
| 8 - Trubní vedení D+M | [8 empty] | 0
| 9 - Ostatní konstrukce a práce-bourání | [8 empty] | 0
| OP - Opěrná stěna OPS2 | [8 empty] | 0
| OP - Opěrná stěna OPS1 | [8 empty] | 0
| 99 - Přesun hmot | [8 empty] | 0
| PSV - Práce a dodávky PSV | [8 empty] | 0
| 767 - Konstrukce zámečnické | [8 empty] | 0
| 0 - Všeobecné konstrukce a práce | [8 empty] | 0
SOUPIS PRACÍ
Stavba: |  |  | OKRUŽNÍ KŘŘIŽOVATKA NA I/19, PŘIBYSLAV - DOPLNĚNÍ CHODNÍKU
Objekt: |  |  | SO 100 - OBJEKTY POZEMNÍCH KOMUNIKACÍ
Soupis: |  |  | SO 101 CHODNÍK, SO 102 ÚPRAVA PROPUSTKŮ
Místo: |  |  | Přibyslav |  |  |  | Datum: |  | 2024-10-25
Zadavatel: |  |  | Město Přibyslav |  |  |  | Projektant: |  | Atelier TESTUDO a.s.
Uchazeč: |  |  | Dle výběrového řízení
PČ | Typ | Kód | Popis |  |  | MJ | Množství | J.cena [CZK] |  | Cena celkem [CZK] |  |  | Cenová soustava |  | Poznámka | DPH | J. Nh [h] | Nh celkem [h] | J. hmotnost [t] | Hmotnost celkem [t] | J. suť [t] | Suť Celkem [t]
Náklady soupisu celkem | [9 empty] | 0 | [7 empty] | #REF! |  | #REF! |  | #REF! |  | D | -1 | [10 empty] | #REF!
| HSV - Práce a dodávky HSV | [8 empty] | 0 | [7 empty] | #REF! |  | #REF! |  | #REF! | 1 | D | 0 |  |  |  | ROZPOCET | [6 empty] | #REF!
| 1 - Zemní práce | [8 empty] | 0 | [7 empty] | 0 |  | 0 |  | 0 | 1 | D | 1 |  |  |  | ROZPOCET | [6 empty] | 0
1 | K | 122101101 | Odkopávky a prokopávky nezapažené v hornině tř. 1 a 2 objem do 100 m3 |  |  | m3 | 54 |  |  | 0 |  |  | CS ÚRS 2012 01
Odkopávky a prokopávky nezapažené s přehozením výkopku na vzdálenost do 3 m nebo s naložením na dopravní prostředek v horninách tř. 1 a 2 do 100 m3 Poznámka k položce: včetně Ručního dočištění výkopů. včetně příplatku za lepivost
|  |  | 54 "m3" |  |  |  | 54
2 | K | 122101102 | Odkopávky a prokopávky nezapažené v hornině tř. 3 objem do 100 m3 |  |  | m3 | 1 |  |  | 0 |  |  | CS ÚRS 2012 01
Odkopávky a prokopávky nezapažené s přehozením výkopku na vzdálenost do 3 m nebo s naložením na dopravní prostředek v horninách tř. 3 do 100 m3 Poznámka k položce: včetně Ručního dočištění výkopů. včetně příplatku za lepivost
|  |  | 1 "m3" |  |  |  | 1
3 | K | 122101103 | Nakládání výkopku z hornin tř. 1 až 3 do 100 m3 |  |  | m3 | 55 |  |  | 0 |  |  | CS ÚRS 2012 01 |  |  | základní |  |  | 0 | 0 | 0 | 0 | 4 | K | 2 |  |  |  | ROZPOCET | 0 | 0 | 0 | 0 | 0 | 1 | 0
|  |  | Nakládání, skládání a překládání neulehlého výkopku nebo sypaniny nakládání, množství do 100 m3, z hornin tř. 1 až 3 Nakládání kameniva / zeminy / recyklátu na dopravní prostředek - lom / zemník | [20 empty] | PP | 2
|  |  | 55 "m3" |  |  |  | 55 | [16 empty] | VV | 2 | 2 | -1 | 1 | ROZPOCET
4 | K | 122101104 | Vodorovné přemístění výkopku/sypaniny z horniny tř. 1 až 3 na mezideponii |  |  | m3 | 55 |  |  | 0 |  |  | CS ÚRS 2012 01 |  |  | zákl. přenesená |  |  | 0 | 0 | 0 | 0 | 4 | K | 2 |  |  |  | ROZPOCET | 0 | 0 | 0 | 0 | 0 | 4 | 0
|  |  | Vodorovné přemístění výkopku nebo sypaniny po suchu na obvyklém dopravním prostředku, bez naložení výkopku, avšak se složením bez rozhrnutí z horniny tř. 1 až 3 na mezideponii | [20 empty] | PP | 2
|  |  | 55 "m3"; |  |  |  | 55 | [16 empty] | VV | 2 | 2 | -1 | 0 | ROZPOCET
5 | K | 122101105 | vhodná zemina - kamenitopísčitá zemina fr. 0-63 mm |  |  | m3 | 25 |  |  | 0 |  |  | CS ÚRS 2012 01
vhodná zemina - kamenitopísčitá zemina fr. 0-63 mm Včetně dovozu
|  |  | 25 "m3"; |  |  |  | 25
6 | K | 122101104 | Vodorovné přemístění dovezené zeminy |  |  | m3 | 25 |  |  | 0 |  |  | CS ÚRS 2012 01
Vodorovné přemístění dovezené zeminy
|  |  | 25 "m3"; |  |  |  | 25
7 | K | 122101106 | Uložení sypaniny z hornin nesoudržných kamenitých do násypů zhutněných |  |  | m3 | 80 |  |  | 0 |  |  | CS ÚRS 2012 01
Uložení sypaniny do násypů s rozprostřením sypaniny po vrstvách a s hrubým urovnáním zhutněných s uzavřením povrchu násypu z hornin nesoudržných kamenitých Poznámka k položce: Dosypání krajnice podél zpevněných ploch zeminou vhodnou z mezideponie, včetně urovnání a dotvarování
|  |  | 80 "m3" |  |  |  | 80
| 5 - Komunikace | Chodník | [7 empty] | 0 | [7 empty] | 0 |  | 0 |  | 0 | 1 | D | 1 |  |  |  | ROZPOCET | [6 empty] | 0
8 | K | 564 CD01 01 R0718 | D+M Chodník - asfaltový povrch z ACO 11 tl. 50 mm Včetně dovozu, složení, rozprostření a pokládky. Včetně vyplnění spár, s dvojitým hutněním, vibrováním a se smetením přebytečného materiálu. Včetně |  |  | m2 | 22 |  |  | 0
D+M Chodník - asfaltový povrch z ACO 11 tl. 50 mm Odstín šedý. Včetně dovozu, složení, rozprostření a pokládky. Včetně vyplnění spár, s dvojitým hutněním, vibrováním a se smetením přebytečného materiálu. Včetně zhutnění podkladní vrstvy ze ŠD (parametry hutnění viz PD) a na to provedení ložní vrstvy Včetně řešení odvodnění - vyspádováním. Včetně napojení na stávající a navazující zpevněné plochy (výškové osazení a vyspádování je nutno přizpůsobit stávajícím a navazujícím zpevněným plochám).
Skladba konstrukce: asfaltový beton ACO 11 - 50 mm R-materiál - 50 mm, ŠD B (f 0-63 mm) - 200 mm. .
Asfaltový chodník - ACO 11 - TYP I.2.b
|  |  | 22,0 "m2" |  |  |  | 22
9 | K | 564 CD01 02 R0718 | D+M Chodník - betonová zámková dlažba tl. 80 mm (rozměry viz PD), tvar kvádr. Odstín šedý. Včetně dovozu, složení, rozprostření a pokládky. Včetně vyplnění spár, s dvojitým hutněním, vibrováním a se smetením přebytečného materiálu. Včetně |  |  | m2 | 475 |  |  | 0 | [5 empty] | základní |  |  | 0 | 0 | 0 | 0 | 4 | K | 2 |  |  |  | ROZPOCET | 0 | 0 | 0 | 0 | 0 | 1 | 0
|  |  | D+M Chodník - betonová zámková dlažba tl. 80 mm (rozměry viz PD), tvar kvádr. Odstín šedý. Včetně dovozu, složení, rozprostření a pokládky. Včetně vyplnění spár, s dvojitým hutněním, vibrováním a se smetením přebytečného materiálu. Včetně zhutnění podkladní vrstvy ze ŠD (parametry hutnění viz PD) a na to provedení ložní vrstvy Včetně řešení odvodnění - vyspádováním. Včetně napojení na stávající a navazující zpevněné plochy (výškové osazení a vyspádování je nutno přizpůsobit stávajícím a navazujícím zpevněným plochám). | [20 empty] | PP | 2
|  |  | Skladba konstrukce: zámková dlažba DL80 - 80 mm, lože z kameniva L (f 0-8 mm) - 40 mm, ŠD B (f 0-63 mm) - 200 mm. . | [20 empty] | P | 2
|  |  | Chodník - DL80 - TYP I.2.a | [20 empty] | VV | 2 | 1 | -1 | 0 | ROZPOCET
|  |  | 475,0 "m2" |  |  |  | 475 | [16 empty] | VV | 2 | 2 | -1 | 0 | ROZPOCET
10 | K | 564 CD01 03 R0718 | D+M Varovný a signální pás - reliéfní betonová zámková dlažba pro nevidomé (rozměry viz PD). Odstín červený. Včetně dovozu, složení, rozprostření a pokládky. Včetně vyplnění spár, s dvojitým hutněním, vibrováním a se smetením přebytečného materiálu. |  |  | m2 | 15 |  |  | 0 | [5 empty] | základní |  |  | 0 | 0 | 0 | 0 | 4 | K | 2 |  |  |  | ROZPOCET | 0 | 0 | 0 | 0 | 0 | 1 | 0
|  |  | D+M Varovný a signální pás - reliéfní betonová zámková dlažba pro nevidomé (rozměry viz PD). Odstín červený. Včetně dovozu, složení, rozprostření a pokládky. Včetně vyplnění spár, s dvojitým hutněním, vibrováním a se smetením přebytečného materiálu. Včetně zhutnění podkladní vrstvy ze ŠD (parametry hutnění viz PD). Včetně řešení odvodnění - vyspádováním. Včetně napojení na stávající a navazující zpevněné plochy (výškové osazení a vyspádování je nutno přizpůsobit stávajícím a navazujícím zpevněným plochám). | [20 empty] | PP | 2
|  |  | Skladba konstrukce: dlažba DL80 - 80 mm, lože z kameniva L (f 0-8 mm) - 40 mm, ŠD B (f 0-63 mm) - 200 mm. | [20 empty] | P | 2
|  |  | Varovné a signální pásy - TYP I.3.a | [20 empty] | VV | 2 | 1 | -1 | 0 | ROZPOCET
|  |  | 16,0 "m2" |  |  |  | 16 | [16 empty] | VV | 2 | 2 | -1 | 0 | ROZPOCET
| 8 - Trubní vedení D+M | [8 empty] | 0 | [5 empty] | základní |  |  | 0 | 0 | 0 | 0 | 4 | K | 2 |  |  |  | ROZPOCET | 0 | 0 | 0 | 0 | 0 | 1 | 0
11 | K | 89 111 VP1 R0718 | D+M Bodová uliční vpusť, odtok DN 150, OS1.1 Materiál - beton Včetně litinové mříže, nástavce, kalového koše, zápachové uzávěrky Včetně veškerého příslušenství, doplňků, tvarovek, armatur, chrániček, atd. Včetně uložení do betonového lože z betonu C20/25 |  |  | kus | 1 |  |  | 0 | [13 empty] | PP | 2
|  |  | D+M Bodová uliční vpusť, odtok DN 150. Materiál - beton. Včetně litinové mříže, nástavce, kalového koše, zápachové uzávěrky Včetně veškerého příslušenství, doplňků, tvarovek, armatur, chrániček, atd. Včetně uložení do betonového lože z betonu C20/25 | [20 empty] | P | 2
|  |  | Poznámka k položce: Pozn.: Určená pro pojezd vozidel pro zatížení D400. Pozn.: Výšky poklopů je nutno přizpůsobit skutečnému výškovému provedení zpevněných ploch a terénu. Pozn.: Napojení na kanalizaci je součástí SO300 | [20 empty] | VV | 2 | 1 | -1 | 0 | ROZPOCET
12 | K | 89 111 VP2 R0718 | D+M Obrubníková uliční vpusť, odtok DN 150, OS1.2 Materiál - beton Včetně litinového krytu, nástavce, kalového koše, zápachové uzávěrky Včetně veškerého příslušenství, doplňků, tvarovek, armatur, chrániček, atd. Včetně uložení do betonového lože z betonu C20/25 |  |  | kus | 1 |  |  | 0
D+M Obrubníková uliční vpusť, odtok DN 150. Materiál - beton Včetně litinovéh krytu, nástavce, kalového koše, zápachové uzávěrky Včetně veškerého příslušenství, doplňků, tvarovek, armatur, chrániček, atd. Včetně uložení do betonového lože z betonu C20/25
|  |  | Poznámka k položce: Pozn.: Osazena v chodníku, zatížení B125 Pozn.: Výšky poklopů je nutno přizpůsobit skutečnému výškovému provedení zpevněných ploch a terénu. Pozn.: Napojení na kanalizaci je součástí SO300 | [20 empty] | VV | 2 | 2 | -1 | 0 | ROZPOCET
13 | K | 89 111 OS2.1 R0718 | D+M Betonová žlabovka š. 600 mm (rozměry, typ, tvar, odstín viz PD),Včetně zřízení lože z betonu prostého tř. C16/20, včetně vyplnění a zatření spár cementovou maltou |  |  | m | 4 |  |  | 0
D+M Betonová žlabovka š. 600 mm (rozměry, typ, tvar, odstín viz PD) Včetně zřízení lože z betonu prostého tř. C16/20, včetně vyplnění a zatření spár cementovou maltou
14 | K | 89 111 CH01 R0718 | D+M chránička Kopoflex, DN110, Včetně zemních prací, výkopů, zásypů velmi vhodnou zeminou vč. Hutnění |  |  | m | 4 |  |  | 0
D+M chránička Kopoflex, DN110 Včetne zemních prací, výkopů, zásypů vlemi vhodnou zeminou vč. hutnění Poznámka k položce: Pro budoucí napojení nabíjecí stanice a pro elektriku pod oplocením u vyhřívané rampy
|  |  | 4,0 "m" |  |  |  | 4 | [8 empty] | základní |  |  | 0 | 0 | 0 | 0 | 16 | K | 2 |  |  |  | ROZPOCET | 0 | 0 | 0 | 0 | 0 | 1 | 0
15 | K | 89 111 CH02 R0718 | D+M Chránička dělená, DN110, Včetně zemních prací, výkopů, zásypů velmi vhodnou zeminou vč. Hutnění |  |  | m | 6 |  |  | 0
D+M chránička dělená DN110 Včetne zemních prací, výkopů, zásypů vlemi vhodnou zeminou vč. hutnění
|  |  | 6,0 "m" |  |  |  | 6
16 | K | 89 111 BT01 R0718 | D+M Betonová trouba DN400 pro propustek |  |  | m | 6.8 |  |  | 0
D+M Betonová trouba DN400 pro propustek Včetne zemních prací, výkopů, zásypů vlemi vhodnou zeminou vč. hutnění
|  |  | 6,8 "m" |  |  |  | 6.8
17 | K | 273313611 | Základové desky z betonu tř. C 25/30 XF2 pod propustek DN400 |  |  | m3 | 3.3 |  |  | 0
Pozn.: C 25/30 - XF2 Obetonování propustku DN400 v tl. 100-170 mm Včetně základových prahů Pozn.: Veškeré dilatační a pracovní spáry nutno opatřit dilatačním těsnícím profilem.
Obetonování propustku DN400 v tl. 100-170 mm
|  |  | 3,3 "m3 |  |  |  | 3.3
18 | K | 89 111 BT01 R0718 | D+M Betonová trouba DN600 pro propustek |  |  | m | 1.1 |  |  | 0
D+M Betonová trouba DN600 pro propustek Včetne zemních prací, výkopů, zásypů vlemi vhodnou zeminou vč. hutnění
|  |  | 1,1 "m" |  |  |  | 1.1
19 | K | 273313611 | Základové desky z betonu tř. C 25/30 XF2 pod propustek DN600 |  |  | m3 | 0.5 |  |  | 0
Pozn.: C 25/30 - XF2 Obetonování propustku DN600 v tl. 100-170 mm Včetně základových prahů Pozn.: Veškeré dilatační a pracovní spáry nutno opatřit dilatačním těsnícím profilem.
Obetonování propustku DN600 v tl. 100-170 mm
|  |  | 0,5 "m3 |  |  |  | 0.5
| 9 - Ostatní konstrukce a práce-bourání | [8 empty] | 0 | [7 empty] | 0 |  | 84.7174 |  | 0 | 1 | D | 1 |  |  |  | ROZPOCET | [6 empty] | 0
20 | K | 9141111119R0718 | D+M Svislé dopravní značení - nové Značky hliníkové, s dvojitým lisovaným ohybem, povrch reflexní tř. 1, sedmiletá certifikovaná fólie (základní velikost) Včetně D+M sloupku (dl. do 3,5 m) - Al 70/4 mm eloxovaný. Včetně D+M hliníkových úchytů a patek; včet |  |  | kus | 6 |  |  | 0 | [5 empty] | základní |  |  | 0.0007 | 0.0042 | 0 | 0 | 4 | K | 2 |  |  |  | ROZPOCET | 0 | 0 | 0 | 0 | 0 | 1 | 0
|  |  | D+M Svislé dopravní značení, Značky hliníkové, s dvojitým lisovaným ohybem, povrch reflexní tř. 1, sedmiletá certifikovaná fólie (základní velikost) Včetně D+M sloupku (dl. do 3,5 m) - Al 70/4 mm eloxovaný. Včetně D+M hliníkových úchytů a patek; včetně kotevních šroubů. Včetně D+M základových patek z betonu C 12/15 (rozměry viz PD a TZ; 0,15 m3 / 1 patka). Včetně zemních prací, výkopů (vč. likvidace), zásypů velmi vhodnou zeminou vč. zhutnění. Včetně veškerého příslušenství a doplňků, kotevních prvků, povrchových úprav, atd. | [20 empty] | PP | 2
|  |  | Pozn.: 1x A10 + A11 - na společném sloupku 1x A10 + A11 - na společném sloupku 2x IP 6 - na sloupu pro semafor texty na značkách viz výkresová dokumentace DP02_situace dopravního řešení | [20 empty] | P | 2
|  |  | Svislé dopravní značení | [20 empty] | VV | 2 | 1 | -1 | 0 | ROZPOCET
|  |  | 6 "ks" |  |  |  | 6 | [16 empty] | VV | 2 | 2 | -1 | 0 | ROZPOCET
21 | K | 9141111119R0718 | D+M Svislé dopravní značení - přesun stávajících Včetně D+M osazení do nové betonové patky a veškerých příslušenství |  |  | kus | 2 |  |  | 0
D+M Svislé dopravní značení - přesun stávajících Demontáž stávající značky a osazení na nové místo Včetně D+M osazení do nové betonové patky a veškerých příslušenství
Pozn.: 1x A 1b 1x IJ 4b texty na značkách viz výkresová dokumentace DP02_situace dopravního řešení
Svislé dopravní značení
|  |  | 2 "ks" |  |  |  | 2
22 | K | 915211112R0718 | D+M Vodorovné dopravní značení - liniové - plastový nástřik (min. dávkování plast 2500g/m2, balotina 400g/m2), odstín bílý. |  |  | m | 30 |  |  | 0 | [5 empty] | základní |  |  | 0.0002 | 0.006 | 0 | 0 | 4 | K | 2 |  |  |  | ROZPOCET | 0 | 0 | 0 | 0 | 0 | 1 | 0
|  |  | D+M Vodorovné dopravní značení - liniové - plastový nástřik (min. dávkování plast 2500g/m2, balotina 400g/m2), odstín bílý. | [20 empty] | PP | 2
|  |  | Poznámka k položce: Vodící čára V4 - 30 m | [20 empty] | P | 2
|  |  | Vodorovné dopravní značení | [20 empty] | VV | 2 | 1 | -1 | 0 | ROZPOCET
|  |  | 30 "m" |  |  |  | 30 | [16 empty] | VV | 2 | 2 | -1 | 1 | ROZPOCET
23 | K | 9152311118R0718 | D+M Vodorovné dopravní značení - plošné - plastový nástřik (min. dávkování plast 2500g/m2, balotina 400g/m2), odstín bílý. |  |  | kus | 1 |  |  | 0 | [5 empty] | základní |  |  | 0.0016 | 0.0016 | 0 | 0 | 4 | K | 2 |  |  |  | ROZPOCET | 0 | 0 | 0 | 0 | 0 | 1 | 0
|  |  | D+M Vodorovné dopravní značení - plošné - plastový nástřik (min. dávkování plast 2500g/m2, balotina 400g/m2), odstín bílý. | [20 empty] | PP | 2
|  |  | Poznámka k položce: Přechod pro chodce, V7a - 1 ks (šířka přechodu 4 m) | [20 empty] | P | 2
|  |  | 1 "ks" |  |  |  | 1
24 | K | 9169 CD01 1 R0718 | D+M Silniční obrubník betonový O 15/25, jednoduchá vazba spar, odstín dle PD. Včetně zřízení lože z betonu prostého tř. C 16/20, včetně vyplnění a zatření spár cementovou maltou. Včetně boční opěry z betonu prostého tř. C 16/20. Včetně přechodových |  |  | m | 185 |  |  | 0 | [5 empty] | základní |  |  | 0.1554 | 28.749 | 0 | 0 | 4 | K | 2 |  |  |  | ROZPOCET | 0 | 0 | 0 | 0 | 0 | 1 | 0
|  |  | D+M Silniční obrubník betonový O 15/25, jednoduchá vazba spar, odstín dle PD. Včetně zřízení lože z betonu prostého tř. C 16/20, včetně vyplnění a zatření spár cementovou maltou. Včetně boční opěry z betonu prostého tř. C 16/20. Včetně přechodových a náběhových kusů obrubníku. | [20 empty] | PP | 2
|  |  | Vrch obruby osadit dle požadavků PD. Obruby budou v obloucích a rozích z typových zaoblených a rohových prvků. | [20 empty] | P | 2
|  |  | Silniční obrubník O 15/25 | [20 empty] | VV | 2 | 1 | -1 | 0 | ROZPOCET
|  |  | 185 "m" |  |  |  | 185 | [16 empty] | VV | 2 | 2 | -1 | 1 | ROZPOCET
25 | K | 9169 CD01 2 R0718 | D+M Silniční obrubník betonový O 15/15, jednoduchá vazba spar, odstín dle PD. Včetně zřízení lože z betonu prostého tř. C 16/20, včetně vyplnění a zatření spár cementovou maltou. Včetně boční opěry z betonu prostého tř. C 16/20. Včetně přechodových |  |  | m | 22 |  |  | 0
D+M Silniční obrubník betonový O 15/15, jednoduchá vazba spar, odstín dle PD. Včetně zřízení lože z betonu prostého tř. C 16/20, včetně vyplnění a zatření spár cementovou maltou. Včetně boční opěry z betonu prostého tř. C 16/20. Včetně přechodových a náběhových kusů obrubníku.
Vrch obruby osadit dle požadavků PD. Obruby budou v obloucích a rozích z typových zaoblených a rohových prvků.
Silniční obrubník O 15/15
|  |  | 22 "m" |  |  |  | 22
26 | K | 9169 CD01 3 R0718 | D+M Silniční obrubník betonový O 8/25, jednoduchá vazba spar, odstín dle PD. Včetně zřízení lože z betonu prostého tř. C 16/20, včetně vyplnění a zatření spár cementovou maltou. Včetně boční opěry z betonu prostého tř. C 16/20. Včetně přechodových |  |  | m | 360 |  |  | 0 | [5 empty] | základní |  |  | 0.1554 | 55.944 | 0 | 0 | 4 | K | 2 |  |  |  | ROZPOCET | 0 | 0 | 0 | 0 | 0 | 1 | 0
|  |  | D+M Silniční obrubník betonový O 8/25, jednoduchá vazba spar, odstín dle PD. Včetně zřízení lože z betonu prostého tř. C 16/20, včetně vyplnění a zatření spár cementovou maltou. Včetně boční opěry z betonu prostého tř. C 16/20. Včetně přechodových a náběhových kusů obrubníku. | [20 empty] | PP | 2
|  |  | Vrch obruby osadit dle požadavků PD. Obruby budou v obloucích a rozích z typových zaoblených a rohových prvků. | [20 empty] | P | 2
|  |  | Silniční obrubník O 10/25 | [20 empty] | VV | 2 | 1 | -1 | 0 | ROZPOCET
|  |  | 265 + 95 "m" |  |  |  | 360 | [16 empty] | VV | 2 | 2 | -1 | 1 | ROZPOCET
27 | K | 9169 P 16/120 R0922 | D+M Palisáda betonová P 16/40, odstín dle PD. Včetně lože z betonu prostého - uložení do zavlhlé betonové směsi z betonu prostého tř. C 16/20, včetně vyplnění a zatření spár cementovou maltou. Včetně boční opěry z betonu prostého tř. C 16/20 - výška |  |  | ks | 40 |  |  | 0
D+M Palisáda betonová P 16/120, odstín dle PD. Včetně lože z betonu prostého - uložení do zavlhlé betonové směsi z betonu prostého tř. C 16/20, včetně vyplnění a zatření spár cementovou maltou. Včetně boční opěry z betonu prostého tř. C 16/20 - výška betonové opěry min. do 1/3 výšky palisády. Vrch palisád osadit dle požadavků PD.
Palisáda P 16/120
|  |  | 600/15 = 40 "ks" |  |  |  | 40
28 | K | 91977121509R0718 | D+M ÚDP1 Řezání spáry stávajícího asfaltu |  |  | m | 200 |  |  | 0
D+M ÚDP1 Řezání spáry stávajícího asfaltu
ÚDP1
|  |  | 200 "m" |  |  |  | 200
29 | K | 91977121510R0718 | D+M Provedení detailů termoplasty v místech napojení stávající a nové komunikace + napojení komunikace na obrubníky - zalití termoplastickou hmotou svislých spár. |  |  | m | 210 |  |  | 0 | [5 empty] | základní |  |  | 6e-05 | 0.0126 | 0 | 0 | 4 | K | 2 |  |  |  | ROZPOCET | 0 | 0 | 0 | 0 | 0 | 1 | 0
|  |  | D+M Provedení detailů termoplasty v místech napojení stávající a nové komunikace + napojení komunikace na obrubníky - zalití termoplastickou hmotou svislých spár. | [20 empty] | PP | 2
|  |  | 210,0 "m" |  |  |  | 210 | [16 empty] | VV | 2 | 2 | -1 | 1 | ROZPOCET
| OP - Opěrná stěna OPS2 | [8 empty] | 0
30 | K | 273313611 | Základové desky z betonu tř. C 16/20 |  |  | m3 | 0.85 |  |  | 0
Pozn.: C 16/20 - XC1 Pozn.: Veškeré dilatační a pracovní spáry nutno opatřit dilatačním těsnícím profilem.
Podbetonávka opěrné stěny, tl. 100 mm
|  |  | 5,5 x 1,55 x 0,1 = 0,85 "m3; OPS1" |  |  |  | 0.85
31 | K | 327323127 | Opěrné zdi a valy ze ŽB tř. C 30/37 |  |  | m3 | 7.41 |  |  | 0
Pozn.: C 30/37 - XC4-XF2 Pozn.: Veškeré dilatační a pracovní spáry nutno opatřit dilatačním těsnícím profilem. Pozn.: Viditelné hrany zkosit 15/15 mm.
OPS2
|  |  | (1,55x5,5x0,35)+(0,35x5,5x2,3) = 7,41 "m3 |  |  |  | 7.41
32 | K | 327361006-1 | Výztuž opěrných zdí a valů DN 10 z betonářské oceli B500B |  |  | t | 0.522 |  |  | 0
Pozn.: Ocel B500B Pozn.: Včetně posvařování výztuže (dle zásad pro ochranu konstrukcí před bludnými proudy) + napojení na zemnící soustavu.
Opěrná stěna OPS2
|  |  | 522,0 "kg" |  |  |  | 522
|  |  | 522,0/1000 "kg" |  |  |  | 0.522
33 | K | 327361006-2 | Výztuž opěrných zdí a valů DN 16 z betonářské oceli B500B |  |  | t | 0.063 |  |  | 0
Pozn.: Ocel B500B Pozn.: Včetně posvařování výztuže (dle zásad pro ochranu konstrukcí před bludnými proudy) + napojení na zemnící soustavu.
Opěrná stěna OPS2
|  |  | 63,0 "kg" |  |  |  | 63
|  |  | 63,0/1000 "kg" |  |  |  | 0.063
34 | K | 327351211 | Bednění opěrných zdí a valů svislých i skloněných zřízení |  |  | m2 | 31.85 |  |  | 0
OPS2
|  |  | 1,55x0,35x2+5,5x0,35x2+0,35x2,3x2+5,5x2,3x2 = 31,85 "m2 |  |  |  | 31.85
35 | K | 327351221 | Bednění opěrných zdí a valů svislých i skloněných odstranění |  |  | m2 | 31.85 |  |  | 0
36 | K | 327 CD01 PB R0821 | D+M Příplatek za pohledový beton. |  |  | m2 | 11.88 |  |  | 0
Pozn.: Betonové konstrukce nad UT. Požadavky na kvalitu pohledového betonu PB1 - viz TZ.
Pohledový beton - nad UT
OPS1
|  |  | 1,75x5,5+5,5x0,35+5,5x0,06 = 11,88 "m2" |  |  |  | 11.88
37 | K | 27 ochpb R0821 | D+M Ochrana pohledového betonu proti poškození po dobu výstavby. |  |  | kus | 1 |  |  | 0
38 | K | 273313611 | Drenážní vrstva ze štěrku fr. 16/32 |  |  | m3 | 0.83 |  |  | 0
Pozn.: Drenážní vrstva ze štěrku fr. 16/32 Včetně odvodňovací trubky PP DN 60 skrz stěnu Včetně dovozu materiálu, složení, rozprostření a hutnění
|  |  | 5,5 x 1 x 0,15 = 0,83 "m3; OPS1" |  |  |  | 0.83
39 | K | 273313611 | Pryžová podložka |  |  | m3 | 0.83 |  |  | 0
Pozn.: Pryžová podlažka pro podložení betonové trouby propustku v otvoru skrz opěrnou stěnu
|  |  | 5,5 x 1 x 0,15 = 0,83 "m3; OPS1" |  |  |  | 0.83
| OP - Opěrná stěna OPS1 | [8 empty] | 0
40 | K | 273313611 | Podkladní štěrkový základ ze štěrkodrti fr. 0-63 mm |  |  | m3 | 9.33 |  |  | 0
Pozn.: štěrkodrť fr. 0-63 mm Včetně dovozu materiálu, složení, rozprostření a hutnění
|  |  | 21,2 x 0,4 x 1,1 = 9,33 "m3; OPS1" |  |  |  | 9.33
41 | K | 273313611 | Základové desky z betonu tř. C 20/25 |  |  | m3 | 12.14 |  |  | 0
Pozn.: C 20/25 - X0 Pozn.: Veškeré dilatační a pracovní spáry nutno opatřit dilatačním těsnícím profilem.
Betonový základ opěrné stěny, tl. 600 mm
|  |  | 21,2 x 0,6 x 0,9 + 1,1 x 0,7 x 0,9 = 12,14 "m3; OPS1" |  |  |  | 12.14
42 | K | 327351211 | Bednění betonových základů - zřízení |  |  | m2 | 26.52 |  |  | 0
OPS1
|  |  | 21,2 x 0,6 x 2 + 0,9 x 0,6 x 2 = 26,52 "m2 |  |  |  | 26.52
43 | K | 327351221 | Bednění betonových základů - odstranění |  |  | m2 | 26.52 |  |  | 0
44 | K | 327361006 | Výztuž opěrných zdí a valů D 16 mm z betonářské oceli B500B |  |  | t | 0.006 |  |  | 0
Pozn.: Ocel B500B
|  |  | 6,0 "kg" |  |  |  | 6
|  |  | 6,0/1000 "kg" |  |  |  | 0.006
45 | K | 327323127 | Opěrné zdi a valy z betonových svahových tvárnic |  |  | m2 | 33 |  |  | 0
Pozn.: betonové svahové tvárnice - rozměry 400x300x200 (DxŠxV)
OPS1
|  |  | 33 "m2 |  |  |  | 33
46 | K | 273313611 | Geomříž pro vyztužení zeminy |  |  | m2 | 92 |  |  | 0
Pozn.: Geomříž pro vyztužení zeminy dl. 2,0 m, pevnost 40/40 kn/m Uložení po 2-3 vrstvách svahových tvárnic Včetně dovozu materiálu, složení, rozprostření a hutnění
|  |  | (6,4 + 15,8 + 2,4 + 13,0 + 4,2 + 4,2 = 92,0 "m2; OPS1" |  |  |  | 92
47 | K | 89111 DR01 R0718 | D+M Drenážní perforované potrubí, DR01, Materiál + profil: PE-HD DN 100. Vcetne tvarovek a armatur (napr. koleno, odbocka, oblouk, redukce, uzáver, zmena materiálu, štítky, atd.). Včetne chrániček. |  |  | m | 24 |  |  | 0
D+M Drenážní perforované potrubí. Materiál + profil: PE-HD DN 100. Vcetne tvarovek a armatur (napr. koleno, odbocka, oblouk, redukce, uzáver, zmena materiálu, štítky, atd.) Včetne chrániček. Včetně veškerého příslušenství a doplňků.
|  |  | 24,0 m |  |  |  | 24
48 | K | 273313611 | Zásyp opěrné stěny za svahovými tvárnicemi nenamrzavou zeminou v tl. 600 mm |  |  | m3 | 19.8 |  |  | 0
Pozn.: Zásyp opěrné stěny za svahovými tvárnicemi nenamrzavou zeminou v tl. 600 mm Včetně dovozu materiálu, složení, rozprostření a hutnění
|  |  | 33 x 0,6 = 19,8 "m3; OPS1" |  |  |  | 19.8
| 99 - Přesun hmot | [8 empty] | 0 | [7 empty] | 0 |  | 0 |  | 0 | 1 | D | 1 |  |  |  | ROZPOCET | [6 empty] | 0
49 | K | 998225111.1R0718 | Přesun hmot pro pozemní komunikace a chodníky |  |  | t | 350 |  |  | 0 | [5 empty] | základní |  |  | 0 | 0 | 0 | 0 | 4 | K | 2 |  |  |  | ROZPOCET | 0 | 0 | 0 | 0 | 0 | 1 | 0
Přesun hmot pro pozemní komunikace s krytem z kameniva, betonovým dlážděným nebo živičným
50 | K | 998153131 | Přesun hmot pro samostatné zdi a valy zděné z cihel, kamene, tvárnic nebo monolitické v do 20 m |  |  | t | 80 |  |  | 0
Přesun hmot pro samostatné zdi a valy zděné z cihel, kamene, tvárnic nebo monolitické v do 20 m
| PSV - Práce a dodávky PSV | [7 empty] | 0 |  |  | 0.00
| 767 - Konstrukce zámečnické | [7 empty] | 0 |  |  | 0.00
51 | K | 767 S1 R0922 | D+M S1 Zábradlí ocelové jednostranné v. madla 1100 mm - ve specifikaci dle TZ SO 0100. - u OPS1 jednostranné ocelové zábradlí, materiál madlo ocelová trubka Ø44,5/4mm, sloupky ocelový uzavřený profil 40/40/4mm á 1,5m; výplň 6x ocelové pruty Ø 15/4mm, povrchová úprava žárově zinkováno, rozměr v.1100mm, kotveno do betonových patek nad opěrnou stěnou OPS1, příslušenství kotvící a spojovací prvky, kotevní trny, kotevní plechy |  |  | m | 24 |  |  | 0
D+M S1 Zábradlí ocelové jednostranné, v. madla 900 mm - ve specifikaci dle TZ SO 0102. jednostranné ocelové zábradlí, materiál madlo ocelová trubka Ø44,5/4mm, sloupky ocelový uzavřený profil 40/40/4mm á 1,5m; výplň 6x ocelové pruty Ø 15/4mm, povrchová úprava žárově zinkováno, rozměr v.1100mm, kotveno do betonových patek nad opěrnou stěnou OPS1, příslušenství kotvící a spojovací prvky, kotevní trny, kotevní plechy
52 | K | 767 S2 R0922 | D+M S2 Zábradlí ocelové jednostranné v. madla 1100 mm - ve specifikaci dle TZ SO 0100. - u OPS2 jednostranné ocelové zábradlí, materiál madlo ocelová trubka Ø44,5/4mm, sloupky ocelový uzavřený profil 40/40/4mm á 1,5m; výplň 6x ocelové pruty Ø 15/4mm, povrchová úprava žárově zinkováno, rozměr v.1100mm, kotveno z vrchu do opěrné stěny OPS2, příslušenství kotvící a spojovací prvky, kotevní trny, kotevní plechy |  |  | m | 7.5 |  |  | 0
D+M S1 Zábradlí ocelové jednostranné, v. madla 900 mm - ve specifikaci dle TZ SO 0102. jednostranné ocelové zábradlí, materiál madlo ocelová trubka Ø44,5/4mm, sloupky ocelový uzavřený profil 40/40/4mm á 1,5m; výplň 6x ocelové pruty Ø 15/4mm, povrchová úprava žárově zinkováno, rozměr v.1100mm, kotveno dz vrchu do opěrné stěny OPS2, příslušenství kotvící a spojovací prvky, kotevní trny, kotevní plechy Kotvení sloupků do opěrné stěny přes patní plech P10-150/150 mm čtyřmi chemickými kotvami M10 (8.8) dl. 120 mm. Kotvení z boku do opěrné stěny
53 | K | 998767201 | Přesun hmot procentní pro zámečnické konstrukce v objektech v do 6 m |  |  | % | 105.525 |  |  | 0
54 | K | 998767292 | Příplatek k přesunu hmot procentní 767 za zvětšený přesun do 100 m |  |  | % | 105.525 |  |  | 0
| 0 - Všeobecné konstrukce a práce | [8 empty] | 0 | [7 empty] | 0 |  | 0 |  | 0 | 1 | D | 0 |  |  |  | ROZPOCET | [6 empty] | 0
55 | K | DIO 01 R0718 | Zpracování DIO - projekt dopravně inženýrského opatření, včetně realizace. Včetně zajištění provizorního dopravního značení. |  |  | kus | 1 |  |  | 0 | [5 empty] | základní |  |  | 0 | 0 | 0 | 0 | 8192 | K | 1 |  |  |  | ROZPOCET | 0 | 0 | 0 | 0 | 0 | 1 | 0
|  |  | Zpracování DIO - projekt dopravně inženýrského opatření, včetně realizace. Včetně zajištění provizorního dopravního značení. | [20 empty] | PP | 1
56 | K | DIO 02 R0718 | Podání žádosti, projednání a vyřízení povolení zvláštního užívání komunikací. |  |  | kus | 1 |  |  | 0 | [5 empty] | základní |  |  | 0 | 0 | 0 | 0 | 8192 | K | 1 |  |  |  | ROZPOCET | 0 | 0 | 0 | 0 | 0 | 1 | 0
|  |  | Podání žádosti, projednání a vyřízení povolení zvláštního užívání komunikací. | [20 empty] | PP | 1
57 | K | OST 01 R0718 | D+M Oprava stávající komunikace, která se poruší v průběhu výstavby objektu (např. vyspravení obrubníků, krytu komunikací, atd.). |  |  | m2 | 90 |  |  | 0 | [5 empty] | základní |  |  | 0 | 0 | 0 | 0 | 512 | K | 1 |  |  |  | ROZPOCET | 0 | 0 | 0 | 0 | 0 | 1 | 0
|  |  | D+M Oprava stávající komunikace, která se poruší v průběhu výstavby objektu (např. vyspravení obrubníků, krytu komunikací, atd.). | [20 empty] | PP | 1
|  |  | Poznámka k položce: Včetně přesunu hmot. | [20 empty] | P | 1
58 | K | OST 02 R0718 | Čištění komunikací vodou v průběhu výstavby po staveništní dopravě. |  |  | HZS | 50 |  |  | 0 | [5 empty] | základní |  |  | 0 | 0 | 0 | 0 | 512 | K | 1 |  |  |  | ROZPOCET | 0 | 0 | 0 | 0 | 0 | 1 | 0
|  |  | Čištění komunikací vodou v průběhu výstavby po staveništní dopravě. | [20 empty] | PP | 1
|  |  | Poznámka k položce: Včetně přesunu hmot. | [20 empty] | P | 1
59 | K | OST 03 R0718 | Kontrola a prověření předpokladů PD (před zahájením prací) - výškové a polohové umístění na stávající zpevněné plochy, komunikace. |  |  | HZS | 8 |  |  | 0 | [5 empty] | základní |  |  | 0 | 0 | 0 | 0 | 512 | K | 1 |  |  |  | ROZPOCET | 0 | 0 | 0 | 0 | 0 | 1 | 0
|  |  | Kontrola a prověření předpokladů PD (před zahájením prací) - výškové a polohové umístění na stávající zpevněné plochy, komunikace. | [20 empty] | PP | 1
|  |  | Poznámka k položce: Pozn.: Výškové napojení na stávající zpevněné plochy je odvozeno dle okolních zaměřených bodů; v rámci provádění zpevněných ploch musí být tento předpoklad ověřen - výškové umístění musí zůstat zachováno. Včetně přesunu hmot. | [20 empty] | P | 1